## Sheet1
SISTEMA DE CUSTOS REFERENCIAIS DE OBRAS - SICRO |  |  | Rio de Janeiro |  |  | FIC | 0.03159
Custo Unitário de Referência |  |  | Julho/2026 |  |  | Produção da equipe | 2 | dm³
0307731 | Aparelho de apoio de neoprene fretado para estruturas moldadas no local - fornecimento e instalação | [5 empty] | Valores em reais (R$)
A - EQUIPAMENTOS |  | Quantidade | Utilização |  | Custo Horário |  |  | Custo
|  |  | Operativa | Improdutiva | Produtivo | Improdutivo |  | Horário Total
Custo horário total de equipamentos
B - MÃO DE OBRA |  | Quantidade | Unidade |  | Custo Horário | Custo Horário Total
P9821 | Pedreiro | 2 | h |  | 40.25 |  |  | 80.5
|  | Custo horário total de mão de obra | [5 empty] | 80.5
|  | Custo horário total de execução | [5 empty] | 80.5
|  | Custo unitário de execução | [5 empty] | 40.25
[6 empty] | Custo do FIC |  | 1.2715
C - MATERIAL |  | Quantidade | Unidade |  | Preço Unitário | Custo Unitário
M0798 | Apoio de neoprene fretado | 1 | dm³ |  | 147.6265 |  |  | 147.6265
M0786 | Placa de poliestireno expandido (EPS) | 0.00627 | m³ |  | 483.3314 |  |  | 3.0305
|  | Custo unitário total de material | [5 empty] | 150.657
D - ATIVIDADES AUXILIARES |  | Quantidade | Unidade |  | Custo Unitário | Custo Unitário
Custo total de atividades auxiliares
[6 empty] | Subtotal |  | 192.1785
E - TEMPO FIXO |  | Código | Quantidade | Unidade |  | Custo Unitário | Custo Unitário
M0798 | Apoio de neoprene fretado - Caminhão carroceria 15 t | 5914655 | 0.0032 | t |  | 41.14 |  | 0.1316
M0786 | Placa de poliestireno expandido (EPS) - Caminhão carroceria 15 t | 5914655 | 7e-05 | t |  | 41.14 |  | 0.0029
|  | Custo unitário total de tempo fixo | [5 empty] | 0.1345
F - MOMENTO DE TRANSPORTE |  | Quantidade | Unidade | DMT |  |  | FIT | Custo Unitário
|  |  |  | LN | RP | P
M0798 | Apoio de neoprene fretado - Caminhão carroceria 15 t | 0.0032 | tkm | 5914449 | 5914464 | 5914479
M0786 | Placa de poliestireno expandido (EPS) - Caminhão carroceria 15 t | 0.00167 | tkm | 5914449 | 5914464 | 5914479
Custo unitário total de transporte
|  |  |  | Custo unitário direto total |  |  |  | 192.31
Obs.
SISTEMA DE CUSTOS REFERENCIAIS DE OBRAS - SICRO |  |  | Rio de Janeiro |  |  | FIC | 0.03317
Custo Unitário de Referência |  |  | Julho/2026 |  |  | Produção da equipe | 2 | un
0308308 | Aparelho de apoio metálico elastomérico fixo com capacidade de 1.500 kN - fornecimento e instalação | [5 empty] | Valores em reais (R$)
A - EQUIPAMENTOS |  | Quantidade | Utilização |  | Custo Horário |  |  | Custo
|  |  | Operativa | Improdutiva | Produtivo | Improdutivo |  | Horário Total
E9050 | Guindaste móvel compacto com plataforma integrada sobre pneus com 2 eixos com capacidade de 18 t - 97 kW | 0.48193 | 1 | 0 | 421.0781 | 221.7255 |  | 202.9302
[6 empty] | Custo horário total de equipamentos |  | 202.9302
B - MÃO DE OBRA |  | Quantidade | Unidade |  | Custo Horário | Custo Horário Total
P9801 | Ajudante | 4 | h |  | 32.3116 |  |  | 129.2464
P9830 | Montador | 1 | h |  | 43.5214 |  |  | 43.5214
|  | Custo horário total de mão de obra | [5 empty] | 172.7678
|  | Custo horário total de execução | [5 empty] | 375.698
|  | Custo unitário de execução | [5 empty] | 187.849
[6 empty] | Custo do FIC |  | 4.6376
C - MATERIAL |  | Quantidade | Unidade |  | Preço Unitário | Custo Unitário
M2758 | Aparelho de apoio metálico elastomérico fixo com 4 chumbadores e capacidade de 1.500 kN | 1 | un |  | 4866.9116 |  |  | 4866.9116
|  | Custo unitário total de material | [5 empty] | 4866.9116
D - ATIVIDADES AUXILIARES |  | Quantidade | Unidade |  | Custo Unitário | Custo Unitário
1108059 | Microconcreto para reparos e grauteamento - confecção em misturador e lançamento manual | 0.02305 | m³ |  | 3342.67 |  |  | 77.0485
|  | Custo total de atividades auxiliares | [5 empty] | 77.0485
[6 empty] | Subtotal |  | 5136.4467
E - TEMPO FIXO |  | Código | Quantidade | Unidade |  | Custo Unitário | Custo Unitário
M2758 | Aparelho de apoio metálico elastomérico fixo com 4 chumbadores e capacidade de 1.500 kN - Guindauto 6,2 t | 5915373 | 0.038 | t |  | 21.44 |  | 0.8147
|  | Custo unitário total de tempo fixo | [5 empty] | 0.8147
F - MOMENTO DE TRANSPORTE |  | Quantidade | Unidade | DMT |  |  | FIT | Custo Unitário
|  |  |  | LN | RP | P
M2758 | Aparelho de apoio metálico elastomérico fixo com 4 chumbadores e capacidade de 1.500 kN - Guindauto 6,2 t | 0.038 | tkm | 5914584 | 5914599 | 5914614
Custo unitário total de transporte
|  |  |  | Custo unitário direto total |  |  |  | 5137.26
Obs.
SISTEMA DE CUSTOS REFERENCIAIS DE OBRAS - SICRO |  |  | Rio de Janeiro |  |  | FIC | 0.03159
Custo Unitário de Referência |  |  | Julho/2026 |  |  | Produção da equipe | 1.2251 | m³
1108059 | Microconcreto para reparos e grauteamento - confecção em misturador e lançamento manual | [5 empty] | Valores em reais (R$)
A - EQUIPAMENTOS |  | Quantidade | Utilização |  | Custo Horário |  |  | Custo
|  |  | Operativa | Improdutiva | Produtivo | Improdutivo |  | Horário Total
E9788 | Misturador de argamassa com capacidade de 0,250 m³ - 3,70 kW | 1 | 1 | 0 | 54.6885 | 46.8298 |  | 54.6885
E9071 | Transportador manual carrinho de mão com capacidade de 80 l | 1 | 0.3 | 0.7 | 0.6762 | 0.4575 |  | 0.5231
E9064 | Transportador manual gerica com capacidade de 180 l | 2 | 0.2 | 0.8 | 1.5516 | 1.0499 |  | 2.3005
[6 empty] | Custo horário total de equipamentos |  | 57.5121
B - MÃO DE OBRA |  | Quantidade | Unidade |  | Custo Horário | Custo Horário Total
P9821 | Pedreiro | 1 | h |  | 40.25 |  |  | 40.25
P9824 | Servente | 5 | h |  | 32.2976 |  |  | 161.488
|  | Custo horário total de mão de obra | [5 empty] | 201.738
|  | Custo horário total de execução | [5 empty] | 259.2501
|  | Custo unitário de execução | [5 empty] | 211.6172
[6 empty] | Custo do FIC |  | 6.4755
C - MATERIAL |  | Quantidade | Unidade |  | Preço Unitário | Custo Unitário
M0083 | Argamassa pré-dosada para grauteamento | 1811.25 | kg |  | 1.6436 |  |  | 2976.9705
M1098 | Brita 0 (pedrisco) | 0.36225 | m³ |  | 198.8886 |  |  | 72.0474
|  | Custo unitário total de material | [5 empty] | 3049.0179
D - ATIVIDADES AUXILIARES |  | Quantidade | Unidade |  | Custo Unitário | Custo Unitário
Custo total de atividades auxiliares
[6 empty] | Subtotal |  | 3267.1106
E - TEMPO FIXO |  | Código | Quantidade | Unidade |  | Custo Unitário | Custo Unitário
M0083 | Argamassa pré-dosada para grauteamento - Caminhão carroceria 15 t | 5914655 | 1.8113 | t |  | 41.14 |  | 74.5148
M1098 | Brita 0 (pedrisco) - Caminhão basculante 10 m³ | 5914647 | 0.54338 | t |  | 1.93 |  | 1.0487
|  | Custo unitário total de tempo fixo | [5 empty] | 75.5635
F - MOMENTO DE TRANSPORTE |  | Quantidade | Unidade | DMT |  |  | FIT | Custo Unitário
|  |  |  | LN | RP | P
M0083 | Argamassa pré-dosada para grauteamento - Caminhão carroceria 15 t | 1.8113 | tkm | 5914449 | 5914464 | 5914479
M1098 | Brita 0 (pedrisco) - Caminhão basculante 10 m³ | 0.54338 | tkm | 5914359 | 5914374 | 5914389
Custo unitário total de transporte
|  |  |  | Custo unitário direto total |  |  |  | 3342.67
Obs.
SISTEMA DE CUSTOS REFERENCIAIS DE OBRAS - SICRO |  |  | Rio de Janeiro |  |  | FIC | 0.04107
Custo Unitário de Referência |  |  | Julho/2026 |  |  | Produção da equipe | 12.34 | t
5914655 | Carga, manobra e descarga de materiais diversos em caminhão carroceria de 15 t - carga e descarga manuais | [5 empty] | Valores em reais (R$)
A - EQUIPAMENTOS |  | Quantidade | Utilização |  | Custo Horário |  |  | Custo
|  |  | Operativa | Improdutiva | Produtivo | Improdutivo |  | Horário Total
E9592 | Caminhão carroceria com capacidade de 15 t - 188 kW | 1 | 1 | 0 | 302.1768 | 91.4933 |  | 302.1768
[6 empty] | Custo horário total de equipamentos |  | 302.1768
B - MÃO DE OBRA |  | Quantidade | Unidade |  | Custo Horário | Custo Horário Total
P9824 | Servente | 6 | h |  | 32.2976 |  |  | 193.7856
|  | Custo horário total de mão de obra | [5 empty] | 193.7856
|  | Custo horário total de execução | [5 empty] | 495.9624
|  | Custo unitário de execução | [5 empty] | 40.1914
[6 empty] | Custo do FIC |  | 0.9495
C - MATERIAL |  | Quantidade | Unidade |  | Preço Unitário | Custo Unitário
Custo unitário total de material
D - ATIVIDADES AUXILIARES |  | Quantidade | Unidade |  | Custo Unitário | Custo Unitário
Custo total de atividades auxiliares
[6 empty] | Subtotal |  | 41.1409
E - TEMPO FIXO |  | Código | Quantidade | Unidade |  | Custo Unitário | Custo Unitário
Custo unitário total de tempo fixo
F - MOMENTO DE TRANSPORTE |  | Quantidade | Unidade | DMT |  |  | FIT | Custo Unitário
|  |  |  | LN | RP | P
Custo unitário total de transporte
|  |  |  | Custo unitário direto total |  |  |  | 41.14
Obs.
SISTEMA DE CUSTOS REFERENCIAIS DE OBRAS - SICRO |  |  | Rio de Janeiro |  |  | FIC | 0.03791
Custo Unitário de Referência |  |  | Julho/2026 |  |  | Produção da equipe | 259.04 | tkm
5914449 | Transporte com caminhão carroceria de 15 t - rodovia em leito natural | [5 empty] | Valores em reais (R$)
A - EQUIPAMENTOS |  | Quantidade | Utilização |  | Custo Horário |  |  | Custo
|  |  | Operativa | Improdutiva | Produtivo | Improdutivo |  | Horário Total
E9592 | Caminhão carroceria com capacidade de 15 t - 188 kW | 1 | 1 | 0 | 302.1768 | 91.4933 |  | 302.1768
[6 empty] | Custo horário total de equipamentos |  | 302.1768
B - MÃO DE OBRA |  | Quantidade | Unidade |  | Custo Horário | Custo Horário Total
Custo horário total de mão de obra
|  | Custo horário total de execução | [5 empty] | 302.1768
|  | Custo unitário de execução | [5 empty] | 1.1665
[6 empty] | Custo do FIC |  | 0.0134
C - MATERIAL |  | Quantidade | Unidade |  | Preço Unitário | Custo Unitário
Custo unitário total de material
D - ATIVIDADES AUXILIARES |  | Quantidade | Unidade |  | Custo Unitário | Custo Unitário
Custo total de atividades auxiliares
[6 empty] | Subtotal |  | 1.1799
E - TEMPO FIXO |  | Código | Quantidade | Unidade |  | Custo Unitário | Custo Unitário
Custo unitário total de tempo fixo
F - MOMENTO DE TRANSPORTE |  | Quantidade | Unidade | DMT |  |  | FIT | Custo Unitário
|  |  |  | LN | RP | P
Custo unitário total de transporte
|  |  |  | Custo unitário direto total |  |  |  | 1.18
Obs.